## Components
Name | ID | ParentID | StereotypeNames | UAVComponent_OnboardElement_Mass | UAVComponent_OnboardElement_Power
root | 0
Airframe | 1 | 0
CtrlCmds | 2 | 1
Fuselge | 3 | 1 | UAVComponent.OnboardElement | 1.7{kg} | 0{mW}
LandingGear | 4 | 1 | UAVComponent.OnboardElement | 1.65{kg} | 0{mW}
Tail and Boom | 5 | 1 | UAVComponent.OnboardElement | 2.7{kg} | 0{mW}
Wings | 6 | 1 | UAVComponent.OnboardElement | 3.2{kg} | 0{mW}
Flight Support Components | 7 | 0
ABDSB Antena | 8 | 7 | UAVComponent.OnboardElement | 0.058{kg} | 0{mW}
ADSB Module | 9 | 7 | UAVComponent.OnboardElement | 0.098{kg} | 0{mW}
GPS Antena | 10 | 7 | UAVComponent.OnboardElement | 0.128{kg} | 0{mW}
GPS Module | 11 | 7 | UAVComponent.OnboardElement | 0.27{kg} | 0{mW}
Pitot Tube Module | 12 | 7 | UAVComponent.OnboardElement | 0.075{kg} | 0{mW}
FlightComputer | 13 | 0
Main Board | 14 | 13 | UAVComponent.OnboardElement | 0.145{kg} | 0{mW}
Protective Case | 15 | 13 | UAVComponent.OnboardElement | 0.195{kg} | 0{mW}
Telemetry Antenna | 16 | 13 | UAVComponent.OnboardElement | 0.048{kg} | 0{mW}
Payload | 17 | 0
Payload | 18 | 17
Gimbal | 19 | 18 | UAVComponent.OnboardElement | 0.93{kg} | 0{mW}
Operator Cmds | 20 | 18
Payload Retraction System | 21 | 18 | UAVComponent.OnboardElement | 0.387{kg} | 0{mW}
Payload Data Link | 22 | 17
Propulsion | 23 | 0
Engine | 24 | 23
ECU | 25 | 24
EFI | 26 | 25 | UAVComponent.OnboardElement | 0.192{kg} | 0{mW}
Engine | 27 | 24 | UAVComponent.OnboardElement | 1.2{kg} | 0{mW}
Throttle Servo | 28 | 24 | UAVComponent.OnboardElement | 0.087{kg} | 0{mW}
Fuel System | 29 | 23
Fuel Filter | 30 | 29 | UAVComponent.OnboardElement | 0.028{kg} | 0{mW}
Fuel Level Sensors | 31 | 29 | UAVComponent.OnboardElement | 0.073{kg} | 0{mW}
Fuel Pump | 32 | 29 | UAVComponent.OnboardElement | 0.146{kg} | 0{mW}
Fuel Tank | 33 | 29 | UAVComponent.OnboardElement | 0.475{kg} | 0{mW}
Pressure Regulator | 34 | 29 | UAVComponent.OnboardElement | 0.08{kg} | 0{mW}
Power Module | 35 | 23
Backup Battery | 36 | 35 | UAVComponent.OnboardElement | 0.782{kg} | 0{mW}
Main Generator | 37 | 35 | UAVComponent.OnboardElement | 0.489{kg} | 0{mW}
Power Unit | 38 | 35 | UAVComponent.OnboardElement | 0.217{kg} | 0{mW}
Prop | 39 | 23 | UAVComponent.OnboardElement | 0.109{kg} | 0{mW}
SupervisoryComputer | 40 | 0
Data Logger | 41 | 40
Main Board | 42 | 40
Protective Case | 43 | 40

## Ports
Name | Direction | ID | CompID | InterfaceID
ctrlSrfcDeflection | Input | 1 | 1 | 1
lightCmds | Input | 2 | 1
Brake | Output | 3 | 2
In | Input | 4 | 2
Out | Output | 5 | 2
ctrlSrfcDeflection | Input | 6 | 2 | 1
dA_dF | Output | 7 | 2
dR_dE | Output | 8 | 2 | 1
Brake | Input | 9 | 4
Landing Strobe | Input | 10 | 5
dR_dE | Input | 11 | 5
Navigation Lights | Input | 12 | 6
dA_dF | Input | 13 | 6
ADSBData | Input | 14 | 7
AirData | Output | 15 | 7
GPSData | Output | 16 | 7 | 1
ADSBData | Input | 17 | 9
OutBus | Output | 18 | 11
AirData | Output | 19 | 12
ADSBData | Output | 20 | 13
AirData | Input | 21 | 13
Control Surface Cmds | Output | 22 | 13
EngineStatus | Input | 23 | 13
FuelData | Output | 24 | 13
FuelLevel | Input | 25 | 13
GPSData | Input | 26 | 13 | 1
GS Commands | Input | 27 | 13
Operator Cmds | Output | 28 | 13
PwrStatus | Input | 29 | 13
Telemetry | Output | 30 | 13
dT | Output | 31 | 13
lightCmds | Output | 32 | 13
ADSBData | Output | 33 | 14 | 1
AirData | Input | 34 | 14
Control Surface Cmds | Output | 35 | 14
EngineStatus | Input | 36 | 14
FuelLevel | Input | 37 | 14
GPSData | Input | 38 | 14 | 1
GS Commands | Input | 39 | 14
Light Cmds | Output | 40 | 14
PwrStatus | Input | 41 | 14
Telemetry | Output | 42 | 14
Data Link | Output | 43 | 17
operatorCmds | Input | 44 | 17
Payload Data | Output | 45 | 18 | 1
operatorCmds | Input | 46 | 18
PTZ Cmds | Input | 47 | 19
Video Out | Output | 48 | 19
In | Input | 49 | 20
Operator Commands | Input | 50 | 20
Out | Output | 51 | 20
PTZ Cmds | Output | 52 | 20
Retrractor Cmds | Output | 53 | 20
InBus | Input | 54 | 21
Data Link | Output | 55 | 22
Payload Data | Input | 56 | 22
EngineStatus | Output | 57 | 23
FuelLevel | Output | 58 | 23
PwrStatus | Output | 59 | 23
dT | Input | 60 | 23
EngineStatus | Output | 61 | 24
FuelReturn | Output | 62 | 24
FuelSupply | Input | 63 | 24
MechConnection | Output | 64 | 24
dT | Input | 65 | 24
Engine Data | Output | 66 | 25
Engine Data | Output | 67 | 26
Torque | Output | 68 | 27
dT | Input | 69 | 28
FuelLevel | Output | 70 | 29
FuelReturn | Input | 71 | 29
FuelSupply | Output | 72 | 29
Fuel | Input | 73 | 30
LP Fuel | Output | 74 | 30
Fuel Level | Input | 75 | 31
Signal | Output | 76 | 31
HP Fuel | Output | 77 | 32
LP Fuel | Input | 78 | 32
Fuel | Output | 79 | 33
Fuel Level | Output | 80 | 33
Fuel Return LP | Input | 81 | 33
Fuel Return LP | Output | 82 | 34
FuelReturn | Input | 83 | 34
Mech Connection | Input | 84 | 35
PwrStatus | Output | 85 | 35
29V Battery | Output | 86 | 36
28V | Output | 87 | 37
MechConnection | Input | 88 | 37
12V | Output | 89 | 38
24V | Output | 90 | 38
28V | Input | 91 | 38
29V Battery | Input | 92 | 38
6V | Output | 93 | 38
Pwr Unit Status | Output | 94 | 38
Mech Connection | Input | 95 | 39 | 1
EngineStatus | Input | 96 | 40
FuelData | Input | 97 | 40
PwrStatus | Input | 98 | 40
Telemetry | Input | 99 | 40
FlightData | Input | 100 | 41
EngineStatus | Input | 101 | 42 | 1
FlightData | Output | 102 | 42
FuelData | Input | 103 | 42
PwrStatus | Input | 104 | 42
Telemetry | Input | 105 | 42
Data Link | Output | 106 | 0
GS Commands | Input | 107 | 0
Telemetry | Output | 108 | 0

## Connections
Name | ID | SourcePortID | DestPortID
Conn | 1 | 1 | 6
Conn | 2 | 8 | 11
Conn | 3 | 7 | 13
Conn | 4 | 3 | 9
Conn | 5 | 19 | 15
Conn | 6 | 18 | 16
Conn | 7 | 14 | 17
Conn | 8 | 40 | 32
Conn | 9 | 25 | 37
Conn | 10 | 23 | 36
Conn | 11 | 33 | 20
Conn | 12 | 35 | 22
Conn | 13 | 26 | 38
Conn | 14 | 21 | 34
Conn | 15 | 42 | 30
Conn | 16 | 29 | 41
Conn | 17 | 27 | 39
Conn | 18 | 48 | 45
Conn | 19 | 46 | 50
Conn | 20 | 52 | 47
Conn | 21 | 53 | 54
Conn | 22 | 55 | 43
Conn | 23 | 44 | 46
Conn | 24 | 45 | 56
Conn | 25 | 65 | 69
Conn | 26 | 66 | 61
Conn | 27 | 68 | 64
Conn | 28 | 79 | 73
Conn | 29 | 77 | 72
Conn | 30 | 82 | 81
Conn | 31 | 76 | 70
Conn | 32 | 71 | 83
Conn | 33 | 80 | 75
Conn | 34 | 74 | 78
Conn | 35 | 87 | 91
Conn | 36 | 86 | 92
Conn | 37 | 84 | 88
Conn | 38 | 94 | 85
Conn | 39 | 64 | 84
Conn | 40 | 60 | 65
Conn | 41 | 61 | 57
Conn | 42 | 62 | 71
Conn | 43 | 64 | 95
Conn | 44 | 85 | 59
Conn | 45 | 70 | 58
Conn | 46 | 72 | 63
Conn | 47 | 97 | 103
Conn | 48 | 96 | 101
Conn | 49 | 102 | 100
Conn | 50 | 98 | 104
Conn | 51 | 99 | 105
Conn | 52 | 24 | 97
Conn | 53 | 31 | 60
Conn | 54 | 16 | 26
Conn | 55 | 32 | 2
Conn | 56 | 59 | 98
Conn | 57 | 30 | 99
Conn | 58 | 107 | 1
Conn | 59 | 30 | 108
Conn | 60 | 57 | 96
Conn | 61 | 57 | 23
Conn | 62 | 28 | 44
Conn | 63 | 58 | 25
Conn | 64 | 20 | 14
Conn | 65 | 43 | 106
Conn | 66 | 15 | 21

## PortInterfaces
Name | ID | ParentID | DataType | Dimensions | Units | Complexity | Minimum | Maximum
CtrlCmds | 1
dA | 2 | 1 | double | 1 |  | real | [] | []
dE | 3 | 1 | double | 1 |  | real | [] | []
dF | 4 | 1 | double | 1 |  | real | [] | []
dR | 5 | 1 | double | 1 |  | real | [] | []